## 直流动作集
动作编号 | 动作名称 | 动作类型 | 适用场景 | 适用阶段 | 控制对象 | 动作对象类型 | 参数项 | 默认参数值 | 预期效果 | 说明
PHY_LOCK-00001 | 充电接口物理连接并完全锁止 | 物理连接 | DC | 测试准备 | 直流充电接口 | 物理接口 | lock_state | LOCKED | BMS/EVCC与测试系统建立可靠物理连接 | 用于所有直流测试开始前的接口连接与锁止确认
CAN_CONFIG-00002 | 配置CAN通信波特率 | 通信配置 | DC | 测试准备 | CAN总线 | 通信链路 | baudrate | 250kbit/s | 测试系统与BMS/EVCC使用一致的CAN通信速率 | 直流充电通信测试默认波特率配置
AUX_POWER_ON-00003 | 闭合低压辅助供电回路 | 低压供电控制 | DC | 低压辅助上电 | 低压辅助供电回路 | 继电器/开关 | C3_state,C4_state | CLOSE,CLOSE | BMS/EVCC进入上电待机状态 | 对应直流充电流程中的低压辅助供电建立动作
SLEEP-2000 | 等待2秒 | 等待 | AC/DC | 通用 | 测试流程 | 时间控制 | duration_ms | 2000 | 等待设备状态稳定 | 用于上电、下电或状态切换后的稳定等待
CAN_RECORD_START-00004 | 启动CAN报文录制 | 数据记录 | DC | 测试准备 | CAN总线 | 数据采集 | record_scope | ALL | 记录测试过程中的CAN通信数据 | 用于后续报文周期、字段和时序判据分析
SEND_CHM-00005 | 周期发送CHM报文 | 发送报文 | DC | 低压辅助上电及充电握手阶段 | 测试系统/SECC | 协议报文 | message,version,cycle_ms,message_id,message_variant,fault_type,content_error_type,field_name,field_value,expected_cycle_ms,expected_message_id | CHM,GBT2023,250,default,valid,,,,,250,default | 向BMS/EVCC发起充电握手 | 测试系统模拟SECC按周期发送CHM充电机握手报文
WAIT_BHM-00006 | 等待接收BHM报文 | 等待报文 | DC | 低压辅助上电及充电握手阶段 | BMS/EVCC | 协议报文 | message,monitor_duration_ms | BHM,1250 | 接收到BMS/EVCC回复的BHM车辆握手报文 | 用于检查BMS/EVCC是否正常响应CHM
CHECK_BHM_PERIOD-00007 | 校验BHM发送周期 | 报文判据 | DC | 低压辅助上电及充电握手阶段 | BHM报文 | 判据 | message,expected_cycle_ms | BHM,250 | BHM报文发送周期满足标准要求 | 用于判定BHM周期是否为250ms
CHECK_BHM_CONTENT-00008 | 校验BHM关键字段和长度 | 报文判据 | DC | 低压辅助上电及充电握手阶段 | BHM报文 | 判据 | message,field,length | BHM,SPN2601,2byte | BHM关键字段和报文长度满足标准要求 | 初版先表达判据语义，具体字段解析规则后续可细化
STOP_CHM-00009 | 停止发送CHM报文 | 停止发送报文 | DC | 低压辅助上电及充电握手阶段 | 测试系统/SECC | 协议报文 | message | CHM | 测试系统停止发送CHM | 接收到有效BHM后结束握手刺激动作
SEND_CRM-00010 | 周期发送CRM报文 | 发送报文 | DC | 辨识阶段 | 测试系统/SECC | 协议报文 | message,version,cycle_ms,message_id,message_variant,fault_type,content_error_type,field_name,field_value,expected_cycle_ms,expected_message_id | CRM,GBT2023,250,default,valid,,,,,250,default | 向BMS/EVCC发起车辆辨识交互 | 测试系统模拟SECC按周期发送CRM充电机辨识报文
WAIT_BRM-00011 | 等待接收BRM报文 | 等待报文 | DC | 辨识阶段 | BMS/EVCC | 协议报文 | message,timeout_ms | BRM,5000 | 接收到BMS/EVCC发送的BRM车辆辨识报文 | 用于检查BMS/EVCC车辆辨识响应
STOP_CRM-00012 | 停止发送CRM报文 | 停止发送报文 | DC | 辨识阶段 | 测试系统/SECC | 协议报文 | message | CRM | 测试系统停止发送CRM | 接收到有效BRM后结束辨识阶段刺激动作
SEND_CML-00013 | 周期发送CML报文 | 发送报文 | DC | 充电参数配置阶段 | 测试系统/SECC | 协议报文 | message,version,cycle_ms,message_id,message_variant,fault_type,content_error_type,field_name,field_value,expected_cycle_ms,expected_message_id | CML,GBT2023,250,default,valid,,,,,250,default | 向BMS/EVCC发送充电机最大输出能力 | 测试系统模拟SECC按周期发送CML充电机最大输出能力报文
WAIT_BCP-00014 | 等待接收BCP报文 | 等待报文 | DC | 充电参数配置阶段 | BMS/EVCC | 协议报文 | message,timeout_ms | BCP,5000 | 接收到BMS/EVCC发送的车辆充电参数 | 用于检查车辆端参数配置响应
SEND_CRO-00015 | 周期发送CRO报文 | 发送报文 | DC | 充电准备就绪阶段 | 测试系统/SECC | 协议报文 | message,version,cycle_ms,message_id,message_variant,fault_type,content_error_type,field_name,field_value,expected_cycle_ms,expected_message_id | CRO,GBT2023,250,default,valid,,,,,250,default | 向BMS/EVCC声明充电机输出准备就绪 | 测试系统模拟SECC按周期发送CRO充电机准备就绪报文
WAIT_BRO-00016 | 等待接收BRO报文 | 等待报文 | DC | 充电准备就绪阶段 | BMS/EVCC | 协议报文 | message,timeout_ms | BRO,5000 | 接收到BMS/EVCC发送的车辆准备就绪报文 | 用于检查车辆端是否进入准备就绪状态
CLOSE_DC_OUTPUT-00017 | 闭合直流输出开关 | 直流输出控制 | DC | 充电阶段 | 直流输出回路 | 继电器/开关 | K1_state,K2_state | CLOSE,CLOSE | 建立直流能量输出路径 | 用于需要进入能量传输阶段的测试
WAIT_BCL-00018 | 等待接收BCL报文 | 等待报文 | DC | 充电阶段 | BMS/EVCC | 协议报文 | message,timeout_ms | BCL,5000 | 接收到BMS/EVCC发送的电池充电需求报文 | 用于充电阶段车辆需求监测
WAIT_BCS-00019 | 等待接收BCS报文 | 等待报文 | DC | 充电阶段 | BMS/EVCC | 协议报文 | message,timeout_ms | BCS,5000 | 接收到BMS/EVCC发送的电池充电总状态报文 | 用于充电阶段车辆状态监测
WAIT_BSM-00020 | 等待接收BSM报文 | 等待报文 | DC | 充电阶段 | BMS/EVCC | 协议报文 | message,timeout_ms | BSM,5000 | 接收到BMS/EVCC发送的动力蓄电池状态信息 | 用于充电阶段车辆状态监测
OPEN_DC_OUTPUT-00021 | 断开直流输出开关 | 直流输出控制 | DC | 充电结束或中止阶段 | 直流输出回路 | 继电器/开关 | K1_state,K2_state | OPEN,OPEN | 断开直流能量输出路径 | 用于结束测试或异常保护后的安全断开
AUX_POWER_OFF-00022 | 断开低压辅助供电回路 | 低压供电控制 | DC | 测试收尾 | 低压辅助供电回路 | 继电器/开关 | C3_state,C4_state | OPEN,OPEN | BMS/EVCC安全下电 | 用于直流测试结束后的低压辅助供电断开
CAN_RECORD_STOP-00023 | 停止CAN报文录制并归档 | 数据记录 | DC | 测试收尾 | CAN总线 | 数据采集 | archive | true | 停止录制并保存测试数据 | 用于生成可追溯的测试记录
RESET_HV-00024 | 直流高压复位 | 复位 | DC | 异常恢复 | 直流高压回路 | 电气回路 | reset | true | 高压侧恢复初始安全状态 | 用于异常测试后的高压回路恢复
RESET_LV-00025 | 直流低压复位 | 复位 | DC | 异常恢复 | 直流低压回路 | 电气回路 | reset | true | 低压侧恢复初始安全状态 | 用于异常测试后的低压回路恢复
SEND_CTS-00026 | 周期发送CTS报文 | 发送报文 | DC | 时间同步阶段 | 测试系统/SECC | 协议报文 | message,version,cycle_ms,message_id,message_variant,fault_type,content_error_type,field_name,field_value,expected_cycle_ms,expected_message_id | CTS,GBT2023,250,default,valid,,,,,250,default | 向BMS/EVCC发送充电机时间同步信息 | 测试系统模拟SECC按周期发送CTS充电机时间同步报文
SEND_CCS-00027 | 周期发送CCS报文 | 发送报文 | DC | 充电阶段 | 测试系统/SECC | 协议报文 | message,version,cycle_ms,message_id,message_variant,fault_type,content_error_type,field_name,field_value,expected_cycle_ms,expected_message_id | CCS,GBT2023,250,default,valid,,,,,250,default | 向BMS/EVCC发送充电机充电状态 | 测试系统模拟SECC按周期发送CCS充电机充电状态报文
SEND_CST-00028 | 周期发送CST报文 | 发送报文 | DC | 充电结束或中止阶段 | 测试系统/SECC | 协议报文 | message,version,cycle_ms,message_id,message_variant,fault_type,content_error_type,field_name,field_value,expected_cycle_ms,expected_message_id | CST,GBT2023,250,default,valid,,,,,250,default | 向BMS/EVCC发送充电机中止充电信息 | 测试系统模拟SECC按周期发送CST充电机中止充电报文
SEND_CSD-00029 | 周期发送CSD报文 | 发送报文 | DC | 充电结束或中止阶段 | 测试系统/SECC | 协议报文 | message,version,cycle_ms,message_id,message_variant,fault_type,content_error_type,field_name,field_value,expected_cycle_ms,expected_message_id | CSD,GBT2023,250,default,valid,,,,,250,default | 向BMS/EVCC发送充电机统计信息 | 测试系统模拟SECC按周期发送CSD充电机统计报文
SEND_CEM-00030 | 周期发送CEM报文 | 发送报文 | DC | 异常处理阶段 | 测试系统/SECC | 协议报文 | message,version,cycle_ms,message_id,message_variant,fault_type,content_error_type,field_name,field_value,expected_cycle_ms,expected_message_id | CEM,GBT2023,250,default,valid,,,,,250,default | 向BMS/EVCC发送充电机错误报文 | 测试系统模拟SECC按周期发送CEM充电机错误报文